## Sheet1
The 100 V1.0 BOM

Part	Quantity	Price / Item in EUR	Price Total in EUR	Price / Item in US$	Price Total in $

Frame
The 100 Frame	will be printed		€0.00		$0.00

Motion
GT2-6mm	3 meters	€2.22	€2.22	$2.06	$2.06
20T Pulley (20T W6 B5)	2	€0.94	€1.88	$0.87	$1.74
F695 Bearings (5*13*4mm)	16	€0.49	€7.89	$0.46	$7.31
Nema17 42mm Stepper Motor	5	€4.68	€23.38	$4.33	$21.65
8mm Linear Rod 250mm length	8	€3.52	€28.16	$3.26	$26.07
LM8UU (RJ4JP-01-08)	6	€0.58	€3.46	$0.53	$3.20
Lead Screw (2mm Pitch / 8mm Lead, with nut) 200mm length	2	€3.85	€7.70	$3.56	$7.13
5mm to 8mm Lead Screw / Motor coppler		will be printed	€0.00		$0.00

Extruder, Hotend & Heatbed
BMG Extruder Clone	1	€9.37	€9.37	$8.68	$8.68
PTFE Tube (4mm OD, 2mm ID)	1 meter	€1.03	€1.03	$0.95	$0.95
Ender 2 Pro Heatbed	1	€28.01	€28.01	$25.94	$25.94
Bed Level Screws, Springs & Thumbwheels	4	€0.59	€2.36	$0.55	$2.19

Hotend Option A:
CHC Pro Volcano Hotend	1	€36.00		$33.33
Volcano Adapter	1	€2.35		$2.18
0.4mm CHT Clone Nozzle	1	€1.51		$1.40

Hotend Option B:
CHC V6 Hotend	1	€21.25	€21.25	$19.68	$19.68

Electronics
24V 15A Power Supply	1	€25.97	€25.97	$24.05	$24.05
SKR Pico	1	€34.72	€34.72	$32.15	$32.15
Banana PI M2 Zero	1	€39.00	€39.00	$36.11	$36.11
WLAN Antenna	1	€1.80	€1.80	$1.67	$1.67
Micro SD (32gb)	1	€2.90	€2.90	$2.69	$2.69
24V 5015 Blower fan	3	€4.20	€12.60	$3.89	$11.67
24V 4010 Axial fan	1	€3.50	€3.50	$3.24	$3.24
Power Supply cable	1	€2.40	€2.40	$2.22	$2.22

Hardware
M3 bolts, washers, nuts	6mm, 10mm, 12mm, 16mm, 20mm, 30mm, 35mm, 40mm	€20.00	€20.00	$18.52	$18.52
M5 bolts, washers, nuts	12mm, 30mm, 40mm	€8.00	€8.00	$7.41	$7.41
Heatinserts (M3xD5xL4)	~60	€5.20	€5.20	$4.81	$4.81
Cable Binder	2	€2.00		$1.85
Red/Black Wires	2x2 meter	€3.00	€3.00	$2.78	$2.78

Filament
PLA	2.5-3kg	€13.90	€41.70	$12.87	$38.61
		TOTAL EUR	€339.49		$314.34
		TOTAL USD	$320.28